## jlink_to_tag
Qty | Value | Device | Package | Parts | Description | DIGIKEY
1 | 10nF | CAPACITOR0603_CAP | 0603_CAP | C1 | 0402 Capacitor | 490-1512-1-ND
2 | 4.7uF | CAPACITOR0603_CAP | 0603_CAP | C2, C3 | 0402 Capacitor | 490-3297-1-ND
9 | BLUE | LED-BLUE0603 | LED-0603 | D1, D2, D3, D4, D5, D6, D7, D8, D9 | Blue LEDs
1 |  | ML20 | ML20 | J1 | HARTING | S9172-ND
8 | JLINK_6PIN_TAG-CON | JLINK_6PIN_TAG-CON | 2X3_MALE_SHROUDED_0.100 | J2, J3, J4, J5, J6, J7, J8, J9 | This is a 6-pin Tag Connect header with the J-Link. | 3M15451-ND
1 |  | PINHD-2X3 | 2X03 | J10 | PIN HEADER
9 | 470 | RESISTOR0603-RES | 0603-RES | R1, R2, R3, R4, R5, R6, R7, R8, R9 | Resistor
7 | 1k | RESISTOR0603-RES | 0603-RES | R10, R11, R12, R13, R14, R15, R16 | Resistor
8 | PTS645SM43SMTR92 | PTS645SM43SMTR92 | PTS645 | S1, S2, S3, S4, S5, S6, S7, S8 | Tactile Switch SPST-NO Top Actuated Surface Mount | CKN9112CT-ND
1 | RM100772BCB | RM100772BCB | RM-SWITCH | S9 | Rotary Switch 8 Position SP7T 500mA (DC) 24VDC Through Hole
8 | SN74AHC4066-RGY | SN74AHC4066-RGY | S-PVQFN-N14-3.5MM | S10, S11, S12, S13, S14, S15, S16, S17 |  | 296-15258-1-ND
2 | STS121PC04 | STS121PC04 | STS121PC04 | S18, S19 | Slide Switch SPDT Through Hole | 450-1609-ND
1 | 74HC4002PW | 74HC4002PW | TSSOP-14/5MM | U1 | NOR Gate IC 2 Channel 14-TSSOP | 568-8879-1-ND
1 | MAX8887EZK33+T | MAX8887EZK33+T | SOT-23-5 | U2 | IC REG LDO 3.3V 0.3A TSOT23-5 | MAX8887EZK33+TCT-ND